## 中式诊断家具报价（全橡胶木）
附件：名中医工作室家具清单
序 | 型号名称 | 规格材质/面料 | 图片 | 单位 | 数量
1 | 文件柜1000*2000*380 | 1、橡胶木框架，实木多层板，款式如图：甲醛释放量、木材含水率、木材气干密度、木材全干密度、木材抗弯强度、木材抗弯弹性模量均需合格。 2、工艺：传统榫卯工艺拼接。 ▲3、水性漆：检测合格项需包含但不限于以下内容：VOC含量合格；甲醛合格；总铅（Pb）含量合格；可溶性重金属含量（镉（Cd）、铬（Cr）、汞（Hg））检测合格；苯系物总和含量[限苯、甲苯、二甲苯（含乙苯）]检测合格。（投标人提供国家认可的第三方检验检测机构出具的“水性漆”抽样检验报告复印件并加盖公章，报告内容满足上述参数要求）。 ▲ 4、锁具：保密度、牢固度、灵活度、外观质量均检测合格，通人造气氛腐蚀试验（中性盐雾NSS、乙酸盐雾AASS、铜加速乙酸盐雾CASS），保护评级达到10级，外观评级达到10级。（投标人提供国家认可的第三方检验检测机构出具的“锁具”抽样检验报告复印件并加盖公章，报告内容满足上述参数要求）。 ▲ 5、拉手：化学成分（Si、Fe、Cu、Mn、Mg、Cr、Zn、Ti）含量检测合格，阳极氧化膜的局部膜厚≥8μm、平均膜厚≥10μm，力学性能（规定非比例延伸强度、抗拉强度、断后伸长率）合格，经过人造气氛腐蚀试验（中性盐雾NSS、乙酸盐雾AASS、铜加速乙酸盐雾CASS），保护评级达到10级，外观评级达到10级。（投标人提供国家认可的第三方检验检测机构出具的“拉手”抽样检验报告复印件并加盖公章，报告内容满足上述参数要求）。 ▲6、铰链：垂直静载荷、垂直静载荷（过载）、水平静载荷、水平静载荷（过载）、操作力、耐久性、下沉量等均检测合格，通人造气氛腐蚀试验（中性盐雾NSS、乙酸盐雾AASS、铜加速乙酸盐雾CASS），保护评级达到10级，外观评级达到10级。（投标人提供国家认可的第三方检验检测机构出具的“铰链”抽样检验报告复印件并加盖公章，报告内容满足上述参数要求）。 |  | 套 | 2
2 | 诊断台 1400*750*750 | 橡胶木 款式如图 ▲1、橡胶木：检测合格项需包含但不限于以下内容：甲醛释放量、木材含水率、木材气干密度、木材全干密度、木材抗弯强度、木材抗弯弹性模量均需合格。（投标人提供国家认可的第三方检验检测机构出具的“橡胶木”抽样检验报告复印件并加盖公章，报告内容满足上述参数要求）。 2、水性漆：检测合格项需包含但不限于以下内容：VOC含量合格；甲醛合格；总铅（Pb）含量合格；可溶性重金属含量（镉（Cd）、铬（Cr）、汞（Hg））检测合格；苯系物总和含量[限苯、甲苯、二甲苯（含乙苯）]检测合格。 ▲3、导轨：金属件外观性能要求合格，导轨的垂直向下静载荷（过载）、水平侧向静载荷（过载）、猛关或猛开（过载）、操作力、抽屉导轨组件底部变形、抽屉导轨组件结构强度、耐久性、拉出安全性、下沉量等均检测合格，通过人造气氛腐蚀试验（盐雾试验）。（投标人提供国家认可的第三方检验检测机构出具的“导轨”抽样检验报告复印件并加盖公章，报告内容满足上述参数要求）。 4、锁具：保密度、牢固度、灵活度、外观质量均检测合格，通人造气氛腐蚀试验（中性盐雾NSS、乙酸盐雾AASS、铜加速乙酸盐雾CASS），保护评级达到10级，外观评级达到10级。 5、拉手：化学成分（Si、Fe、Cu、Mn、Mg、Cr、Zn、Ti）含量检测合格，阳极氧化膜的局部膜厚≥8μm、平均膜厚≥10μm，力学性能（规定非比例延伸强度、抗拉强度、断后伸长率）合格，经过人造气氛腐蚀试验（中性盐雾NSS、乙酸盐雾AASS、铜加速乙酸盐雾CASS），保护评级达到10级，外观评级达到10级。 |  | 张 | 2
3 | 圈椅 | 橡胶木 款式如图 1、橡胶木：木材含水率、木材气干密度、木材全干密度、木材抗弯强度、木材抗弯弹性模量等均检测合格。 2、水性漆：检测合格项需包含但不限于以下内容：VOC含量合格；甲醛合格；总铅（Pb）含量合格；可溶性重金属含量（镉（Cd）、铬（Cr）、汞（Hg））检测合格；苯系物总和含量[限苯、甲苯、二甲苯（含乙苯）]检测合格。 |  | 把 | 4
4 | 鼓凳 | 橡胶木 款式如图 1、橡胶木：木材含水率、木材气干密度、木材全干密度、木材抗弯强度、木材抗弯弹性模量等均检测合格。 2、水性漆：检测合格项需包含但不限于以下内容：VOC含量合格；甲醛合格；总铅（Pb）含量合格；可溶性重金属含量（镉（Cd）、铬（Cr）、汞（Hg））检测合格；苯系物总和含量[限苯、甲苯、二甲苯（含乙苯）]检测合格。 |  | 把 | 10