## C.1 工程项目招标工程量清单扉页(扉1-1)
|  |  |  | 富达路院区CT室、DR室室内装修及DR室设备基础与设备天轨安装工程 | [5 empty] | 工程
招标工程量清单
招 标 人:
(单位盖章)
法定代表人 或其授权人:
(签字或盖章)
编 制 人: | [7 empty] | 复 核 人:
|  | (造价人员签字盖专用章) | [6 empty] | (造价工程师签字盖专用章)
编 制 时 间: | [6 empty] | 复 核 时 间:
扉-1

## D 工程项目计价总说明(表-01)
总 说 明
工程名称： | 富达路院区CT室、DR室室内装修及DR室设备基础与设备天轨安装工程
1.工程概况：富达路院区CT室、DR室室内墙面铺设护墙板，DR室地面维修，设备基础制作，设备天轨安装等 建设规模： 工程特征： 计划工期： 施工现场实际情况： 自然地理条件： 环境保护要求： 2.工程招标和专业工程发包范围 3.工程量清单编制依据 4.工程质量、材料、施工等的特殊要求 5.其他需要说明的问题

## F.1.1 分部分项工程和单价措施项目清单与计价表(表-08~
分部分项工程和单价措施项目清单与计价表
工程名称： |  | 富达路院区CT室、DR室室内装修及DR室设备基础与设备天轨安装工程\单项工程1【建筑与装饰工程】 |  |  |  |  | 标段：
序号 | 项目编码 |  | 项目名称 | 项目特征 | 计量 单位 | 工程 量 |  | 金额（元）
[8 empty] | 综合单价 | 合价 | 其 中
暂估价
1 | 011207001001 |  | 墙面装饰板护墙板 | 1.墙体类型：砖基层、混泥土基层 2.材料种类、规格400-600mm竹木纤维护墙板 | m2 | 218
2 | 011502001002 |  | 金属装饰线 | 1.基层类型：砖砌体、混泥土 2.线条材料品种、规格、颜色：30×1.2mm铝合金线条 | m | 196
3 | 011302001003 |  | 吊顶天棚（名医馆） | 1.吊顶形式：铝合金扣板吊顶，平面 2.龙骨材料种类、规格、中距：φ8钢筋吊杆、双向吊点、中距900mm。铝合金条板专用龙骨，中距900mm 3.面层材料品种、规格、600*600 4.颜色：白色0.8mm厚铝合金条板（闭缝） | m2 | 14
4 | 011103003008 |  | PVC塑胶地板胶 | 1.清理原花岗石地面不平处，整体拉毛。 2.粘结层厚度、材料种类：粘得牢粘结剂 3.面层材料品种、PVC地板革，规格、3mm 品牌、无颜色：医院指定， | m2 | 29
5 | 010606013014 |  | 零星钢构件 | 1.钢材品种、规格：槽钢Q235-16#b 2.构件名称: 天轨横梁 3.油漆品种、刷漆遍数：刷防锈漆一遍、刷调和漆二遍。 | t | 0.15
6 | 011405001015 |  | 金属面油漆 | 1.构件名称 2.腻子种类 3.刮腻子要求 4.防护材料种类 5.油漆品种、刷漆遍数 | t¦m2 | 0.15
7 | 011615001009 |  | 开孔（打洞） | 1.结构形式：混泥土 2.强度： | 个 | 5
8 | 011606003010 |  | 天棚面龙骨及饰面拆除（名医馆） | 1.结构形式：砖基础 2.强度：M5 | m2 | 14
9 | 011611001012 |  | 钢梁拆除 | 1.结构形式：砖基础 2.强度：M5 | t¦m | 0.3
10 | 011108004011 |  | 水泥砂浆零星项目 | 1.工程部位：DR室地面 2.找平层厚度、砂浆配和比：20mm1:3水泥砂浆 3.面层厚度、砂浆配合比：20mm厚1:2水泥砂浆面层赶光 | m2 | 29
11 | 010902008013 |  | 屋面（名医馆-高压注浆堵漏） | 1.漏水部位:楼板渗水部分 2.嵌缝材料种类:高压注浆堵漏剂 | m | 10
单价措施项目清单
脚手架工程
12 | 011701001001 |  | 综合脚手架 | 1．建筑结构形式 2．檐口高度 | m2
13 | 011701002001 |  | 外脚手架 | 1．搭设方式 2．搭设高度 3．脚手架材质 | m2
14 | 011701003001 |  | 里脚手架 | 1．搭设方式 2．搭设高度 3．脚手架材质 | m2
15 | 011701004001 |  | 悬空脚手架 | 1．搭设方式 2．悬挑宽度 3．脚手架材质 | m2
16 | 011701005001 |  | 挑脚手架 | 1．搭设方式 2．悬挑宽度 3．脚手架材质 | m
17 | 011701006001 |  | 满堂脚手架 | 1．搭设方式 2. 搭设高度 3．脚手架材质 | m2
18 | 011701007001 |  | 整体提升架 | 1．搭设方式及启动装置 2. 搭设高度 | m2
19 | 011701008001 |  | 外装饰吊篮 | 1．升降方式及启动装置 2. 搭设高度及吊篮型号 | m2
分部小计
混凝土模板及支架（撑 ）
20 | 011702001001 |  | 基础 | 基础类型 | m2
21 | 011702002001 |  | 矩形柱 | 基础类型 | m2
22 | 011702003001 |  | 构造柱 | 基础类型 | m2
23 | 011702004001 |  | 异形柱 | 柱截面形状 | m2
24 | 011702005001 |  | 基础梁 | 梁截面形状 | m2
25 | 011702006001 |  | 矩形梁 | 支撑高度 | m2
26 | 011702007001 |  | 异形梁 | 1.梁截面形状 2.支撑高度 | m2
27 | 011702008001 |  | 圈梁 | 1.梁截面形状 2.支撑高度 | m2
28 | 011702009001 |  | 过梁 | 1.梁截面形状 2.支撑高度 | m2
29 | 011702010001 |  | 弧形、拱形梁 | 1.梁截面形状 2.支撑高度 | m2
30 | 011702011001 |  | 直形墙 | 1.梁截面形状 2.支撑高度 | m2
31 | 011702012001 |  | 弧形墙 | 1.梁截面形状 2.支撑高度 | m2
32 | 011702013001 |  | 短肢剪力墙、电梯井壁 | 1.梁截面形状 2.支撑高度 | m2
33 | 011702014001 |  | 有梁板 | 支撑高度 | m2
34 | 011702015001 |  | 无梁板 | 支撑高度 | m2
35 | 011702016001 |  | 平板 | 支撑高度 | m2
36 | 011702017001 |  | 拱板 | 支撑高度 | m2
37 | 011702018001 |  | 薄壳板 | 支撑高度 | m2
38 | 011702019001 |  | 空心板 | 支撑高度 | m2
39 | 011702020001 |  | 其它板 | 支撑高度 | m2
40 | 011702021001 |  | 栏板 | 支撑高度 | m2
41 | 011702022001 |  | 天沟、檐沟 | 构件类型 | m2
42 | 011702023001 |  | 雨篷、悬挑板、阳台板 | 1.构件类型 2.板厚度 | m2
43 | 011702024001 |  | 楼梯 | 类型 | m2
44 | 011702025001 |  | 其它现浇构件 | 构件类型 | m2
45 | 011702026001 |  | 电缆沟、地沟 | 1.沟类型 2.沟截面 | m2
46 | 011702027001 |  | 台阶 | 台阶踏步宽 | m2
47 | 011702028001 |  | 扶手 | 扶手断面尺寸 | m2
48 | 011702029001 |  | 散水 | 扶手断面尺寸 | m2
49 | 011702030001 |  | 后浇带 | 后浇带部位 | m2
50 | 011702031001 |  | 化粪池 | 1.化粪池部位 2.化粪池规格 | m2
51 | 011702032001 |  | 检查井 | 1.检查井部位 2.检查井规格 | m2
分部小计
垂直运输
52 | 011703001001 |  | 垂直运输 | 1. 建筑物建筑类型及结构形式 2. 地下室建筑面积 3. 建筑物檐口高度、层数 | m2¦天
分部小计
超高施工增加
53 | 011704001001 |  | 超高施工增加 | 1. 建筑物建筑类型及结构形式 2. 建筑物檐口高度、层数 3.单层建筑物檐口高度超过20m，多层建筑物超过6层部分的建筑面积 | m2
分部小计
大型机械设备进出场及安拆
54 | 011705001001 |  | 大型机械设备进出场及安拆 | 1.机械设备名称 2.机械设备规格型号 | 台次
分部小计
施工排水、降水
55 | 011706001001 |  | 成井 | 1.成井方式 2.地层情况 3.成井直径 4.井（滤）管类型、直径 | m
56 | 011706002001 |  | 排水、降水 | 1.机械规格型号 2.降排水管规格 | 昼夜
分部小计
分部小计
合 计